## 汇总表
人防、公安、环卫标识采购及安装清单
工程名称：中吴大道南侧、南运河西侧（HX070212-01）地块开发项目设计、采购、施工工程总承包（EPC一体化）装饰工程
序号 | 工程名称 | 备注
1 | 人防标识系统
2 | 公安标识系统
3 | 环卫标识系统

## 人防标识系统
人防标识系统采购及安装清单
工程名称：中吴大道南侧、南运河西侧（HX070212-01）地块开发项目设计、采购、施工工程总承包（EPC一体化）装饰工程
序号 | 名称 | 工艺材质 | 计量规则 | 示意图例（最终按深化） | 图纸图例 | 规格 | 单位 | 数量 | 备注
1 | 人防工程示意图 | 材质为厚度5mm+2mm的双层亚克力板，UV打印；安装方式：附着式安装，四角固定 | 计量规则：按确认满足验收需求部位个数 | =DISPIMG("ID_54B2D943A7394F509714E91E19B5EAAF",1) | =DISPIMG("ID_9052079E84AC49A9900BA54DC843130B",1) | 1300mm*800mm | 个 | 4
2 | 人防工程维护管理制度 | 材质为厚度5mm+2mm的双层亚克力板，UV打印；安装方式：附着式安装，四角固定 | 计量规则：按确认满足验收需求部位个数 | =DISPIMG("ID_194B419DCCDE41668453088F77A94FBD",1) | =DISPIMG("ID_445C9C906EF64A3B905EFF6BBFADFC4B",1) | 600mm*800mm | 个 | 4
3 | 人防工程平时使用须知 | 材质为厚度5mm+2mm的双层亚克力板，正面设置2mm厚透明亚克力插槽，插槽320*220，UV打印；安装方式：附着式安装，四角固定 | 计量规则：按确认满足验收需求部位个数 | =DISPIMG("ID_EDC3F085FC7346258F90EF96EA78DFAD",1) | =DISPIMG("ID_AC31F23648A645FEA9E4CE166054936D",1) | 600mm*800mm | 个 | 4
4 | 标识牌（小） | 材质为厚度不小于2mm铝板，面层采用工程级反光材料；安装方式：附着式安装，四角固定 | 计量规则：按确认满足验收需求部位个数 | =DISPIMG("ID_3FF01BC6F74A45199B17C718FFC34EBC",1) | =DISPIMG("ID_0E3A550CAC804DAC98D0151862BC82F7",1) | 300mm*500mm | 个 | 4
5 | 标识牌（中） | 材质为厚度不小于2mm铝板，面层采用工程级反光材料；安装方式：附着式安装，四角固定 | 计量规则：按确认满足验收需求部位个数 | =DISPIMG("ID_3FF01BC6F74A45199B17C718FFC34EBC",1) |  | 450mm*700mm | 个 | 4
6 | 标识牌（大） | 材质为厚度不小于2mm铝板，面层采用工程级反光材料；安装方式：附着式安装，四角固定 | 计量规则：按确认满足验收需求部位个数 | =DISPIMG("ID_3FF01BC6F74A45199B17C718FFC34EBC",1) | =DISPIMG("ID_BB2955FEE353478C88CF6C6E2E5DDCF5",1) | 600mm*900mm | 个 | 4
7 | 指示（柱） | 材质为厚度不小于2mm铝板，双面贴工程级反光膜，每个立柱配2块；立柱DN65*3.75mm热镀锌钢管，高度综合考虑；含混凝土基础（不限于开挖回填、埋件、基础浇筑、余方外运等） | 计量规则：按确认满足验收需求部位个数 | =DISPIMG("ID_18DC85B0C30E42A08298300C86528E9A",1) | =DISPIMG("ID_53746352D3FD4AED9031B28141001BEE",1) | 950mm*400mm+立柱及基础 | 个 | 9
8 | 人员掩蔽工程导引图（直通） | 材质为厚度5mm+2mm的双层亚克力板，UV打印；安装方式：附着式安装，四角固定 | 计量规则：按确认满足验收需求部位个数 | =DISPIMG("ID_44586E54F6214FA0A560ECEED4F325A4",1) | =DISPIMG("ID_8E88D7E404C34D4199A55AED38471856",1) | 800mm*540mm | 个 | 29
9 | 人员掩蔽工程导引图（不直通） | 材质为厚度5mm+2mm的双层亚克力板，UV打印；安装方式：附着式安装，四角固定 | 计量规则：按确认满足验收需求部位个数 | =DISPIMG("ID_44586E54F6214FA0A560ECEED4F325A4",1) | =DISPIMG("ID_107F9AF55CE74902B35FAD528A9F4B60",1) | 800mm*540mm | 个 | 10
10 | 主要出入口 | 不小于5mm亚克力板，表面彩喷，背面丝印；安装方式：不锈钢膨胀螺丝10mm，镜面广告钉装饰，采用四孔固定安装 | 计量规则：按确认满足验收需求部位个数 | =DISPIMG("ID_5F326CD1292F476DA322DCFD5E1811A1",1) | =DISPIMG("ID_7CC40C2ACDE440CCB709DE1AD3CD386C",1) | 500mm*170mm | 个 | 3
11 | 次要出入口 | 不小于5mm亚克力板，表面彩喷，背面丝印；安装方式：不锈钢膨胀螺丝10mm，镜面广告钉装饰，采用四孔固定安装 | 计量规则：按确认满足验收需求部位个数 | =DISPIMG("ID_A662E79961A54FDBB1F0A2477FD07B47",1) | =DISPIMG("ID_17C70F6F00B0477CAE9CFC919E56D8B6",1) | 500mm*170mm | 个 | 5
12 | 机动车坡道出入口墙体标识 | 仅在原基础上涂刷橙红色带含字体（防霉涂料） | 计量规则：按满足验收需求部位涂刷面积计算（箭头起始点延长米*宽度） | =DISPIMG("ID_6F8C920707C54F409FDF978D6E3FAFD0",1) | =DISPIMG("ID_7F4915A0FFCF44EFB8551443BA4ABCEF",1) | H900mm | 平方米 | 118.44
13 | 临空墙出入口墙体标识 | 仅在原基础上涂刷橙红色带（防霉涂料） | 计量规则：按满足验收需求部位涂刷面积计算（箭头起始点延长米*宽度） | =DISPIMG("ID_2C14EF91C1FC448694FA89EA870955D2",1) |  | H900mm | 平方米 | 121.5
14 | 非机动车坡道侧墙标识 | 仅在原基础上涂刷橙红色带含字体（防霉涂料） | 计量规则：按满足验收需求部位涂刷面积计算（箭头起始点延长米*宽度） | =DISPIMG("ID_361A461870ED48239EB8AC0C637A8FBD",1) | =DISPIMG("ID_B3136B0A39C64E05A37CB187F3C76151",1) | H900mm | 平方米 | 187.64
15 | 应配建区墙体标识 | 仅在原基础上涂刷橙红色带含字体（防霉涂料） | 计量规则：按满足验收需求部位涂刷面积计算 | =DISPIMG("ID_5C0E8EB6D75741CF853B523C4704CAFF",1) | =DISPIMG("ID_8C2871EDC3A54974BAE2B17DE00097D9",1) | H200mm/H900mm | 平方米 | 1306.55
16 | 应配建区柱体标识 | 仅在原基础上涂刷橙红色带含字体（防霉涂料） | 计量规则：按满足验收需求部位涂刷面积计算 | =DISPIMG("ID_483AF4223F874993B839E91F49617968",1) | =DISPIMG("ID_EBF6E38B58514C90824BFF0EF13B9C5F",1) | H900mm | 平方米 | 188.16
17 | 人防悬挂车位标识 | 材质为不小于5mm厚亚克力板，UV打印，不锈钢吊链固定，正面设置2mm透明亚克力插槽，插槽尺寸330*70 | 计量规则：按确认满足验收需求部位个数 | =DISPIMG("ID_C906DED7A7364B02B433FF7F5DE8E5A3",1) | =DISPIMG("ID_F92F5D72BC8B4F4385BFC9C2D9175E9A",1) | 350mm*190mm | 个 | 57
18 | 通道墙体标识 | 仅在原基础上涂刷橙红色带含字体（防霉涂料） | 计量规则：按满足验收需求部位涂刷面积计算 | =DISPIMG("ID_E3B49AE396E749EA9DEF04CD37687AC1",1) | =DISPIMG("ID_35133146A2E04A66B908FC7CCC9F8856",1) | H200mm | 平方米 | 134.54
19 | 防毒通道 | 不小于5mm亚克力板，表面彩喷；安装方式：不锈钢膨胀螺丝10mm，镜面广告钉装饰，采用四孔固定安装 | 计量规则：按确认满足验收需求部位个数 | =DISPIMG("ID_5D3CD99632E14825B1596F092E1B8E68",1) | =DISPIMG("ID_7150B76399734284AADE214E8CFD727B",1) | 500mm*170mm | 个 | 3
20 | 密闭通道 | 不小于5mm亚克力板，表面彩喷；安装方式：不锈钢膨胀螺丝10mm，镜面广告钉装饰，采用四孔固定安装 | 计量规则：按确认满足验收需求部位个数 | =DISPIMG("ID_D7A1A01FA5B04F0C928E7818D53953F4",1) | =DISPIMG("ID_0D654508C35B40C4A169FD296B70DB88",1) | 500mm*170mm | 个 | 4
21 | 简易洗消间 | 不小于5mm亚克力板，表面彩喷；安装方式：不锈钢膨胀螺丝10mm，镜面广告钉装饰，采用四孔固定安装 | 计量规则：按确认满足验收需求部位个数 | =DISPIMG("ID_C67115FD22264DBB90E044F020F785E2",1) | =DISPIMG("ID_9D41A50622C148D28B569A2CBB99FCA6",1) | 500mm*170mm | 个 | 3
22 | 战备物资库 | 不小于5mm亚克力板，表面彩喷；安装方式：不锈钢膨胀螺丝10mm，镜面广告钉装饰，采用四孔固定安装 | 计量规则：按确认满足验收需求部位个数 | =DISPIMG("ID_97459B71CC5F46B7A391F9D03AEEEC76",1) |  | 500mm*170mm | 个 | 5
23 | 扩散室 | 不小于5mm亚克力板，表面彩喷；安装方式：不锈钢膨胀螺丝10mm，镜面广告钉装饰，采用四孔固定安装 | 计量规则：按确认满足验收需求部位个数 | =DISPIMG("ID_856018B015D54A16BA45C03D0F2A9DCB",1) | =DISPIMG("ID_DAF9C415E6CA4CEA8B052C0347D17EAF",1) | 500mm*170mm | 个 | 6
24 | 滤毒室 | 不小于5mm亚克力板，表面彩喷；安装方式：不锈钢膨胀螺丝10mm，镜面广告钉装饰，采用四孔固定安装 | 计量规则：按确认满足验收需求部位个数 | =DISPIMG("ID_CCCA262B1992490E9CCA51FDA91F2D1C",1) | =DISPIMG("ID_3DBDF627C6A8465A9395D8EF385722E7",1) | 500mm*170mm | 个 | 3
25 | 进风机房 | 不小于5mm亚克力板，表面彩喷；安装方式：不锈钢膨胀螺丝10mm，镜面广告钉装饰，采用四孔固定安装 | 计量规则：按确认满足验收需求部位个数 | =DISPIMG("ID_6D1722E90F48476181AD9319241FCA18",1) | =DISPIMG("ID_BFA02753A4014A46914C090B8886ADCA",1) | 500mm*170mm | 个 | 3
26 | 排风机房 | 不小于5mm亚克力板，表面彩喷；安装方式：不锈钢膨胀螺丝10mm，镜面广告钉装饰，采用四孔固定安装 | 计量规则：按确认满足验收需求部位个数 | =DISPIMG("ID_85B111BAD1B740908950FDFEFA55BFFB",1) | =DISPIMG("ID_E4CA76C3A8244162ACDED15CB53180B1",1) | 500mm*170mm | 个 | 4
27 | 战时进风机房 | 不小于5mm亚克力板，表面彩喷；安装方式：不锈钢膨胀螺丝10mm，镜面广告钉装饰，采用四孔固定安装 | 计量规则：按确认满足验收需求部位个数 | =DISPIMG("ID_72A6A22F8CF84664BAC43A2F3720DB18",1) | 无配图 | 500mm*170mm | 个 | 3
28 | 战时排风机房 | 不小于5mm亚克力板，表面彩喷；安装方式：不锈钢膨胀螺丝10mm，镜面广告钉装饰，采用四孔固定安装 | 计量规则：按确认满足验收需求部位个数 | =DISPIMG("ID_85D1FF1807E548EFA0FA21ECBCDE01A6",1) | 无配图 | 500mm*170mm | 个 | 3
29 | 防化通信值班室 | 不小于5mm亚克力板，表面彩喷；安装方式：不锈钢膨胀螺丝10mm，镜面广告钉装饰，采用四孔固定安装 | 计量规则：按确认满足验收需求部位个数 | =DISPIMG("ID_87CC3FBF4B78402E86CBB525D268BD1D",1) | =DISPIMG("ID_10FAC36A33054659934D4ADBEF7DE6EA",1) | 500mm*170mm | 个 | 3
30 | 配电间 | 不小于5mm亚克力板，表面彩喷；安装方式：不锈钢膨胀螺丝10mm，镜面广告钉装饰，采用四孔固定安装 | 计量规则：按确认满足验收需求部位个数 | =DISPIMG("ID_96198854C161440B9FF66248F4B36370",1) | =DISPIMG("ID_63C834F910E04068A4FE63DEC3F1B59D",1) | 500mm*170mm | 个 | 6
31 | 防化器材储藏室 | 不小于5mm亚克力板，表面彩喷；安装方式：不锈钢膨胀螺丝10mm，镜面广告钉装饰，采用四孔固定安装 | 计量规则：按确认满足验收需求部位个数 | =DISPIMG("ID_0098C9D6FF18425E97110B08CE84684F",1) | =DISPIMG("ID_465B9170C9D94B26B299F273EA3696C0",1) | 500mm*170mm | 个 | 3
32 | 楼梯间 | 不小于5mm亚克力板，表面彩喷；安装方式：不锈钢膨胀螺丝10mm，镜面广告钉装饰，采用四孔固定安装 | 计量规则：按确认满足验收需求部位个数 | =DISPIMG("ID_F8BDA562353742F69D48FE97D3501421",1) | =DISPIMG("ID_DFD687CC916746318E4F5413FAF3325D",1) | 500mm*170mm | 个 | 6
33 | 电梯间 | 不小于5mm亚克力板，表面彩喷；安装方式：不锈钢膨胀螺丝10mm，镜面广告钉装饰，采用四孔固定安装 | 计量规则：按确认满足验收需求部位个数 | =DISPIMG("ID_73AD7BEC1F1243E7A1DF07F7F5956D4F",1) | =DISPIMG("ID_3D4F9DF264AB44A4A21E7835215B3539",1) | 500mm*170mm | 个 | 1
34 | 补风机房 | 不小于5mm亚克力板，表面彩喷；安装方式：不锈钢膨胀螺丝10mm，镜面广告钉装饰，采用四孔固定安装 | 计量规则：按确认满足验收需求部位个数 | =DISPIMG("ID_BA67349A293948238B23F4A973830999",1) |  | 500mm*170mm | 个 | 5
35 | 平战转换器材室 | 不小于5mm亚克力板，表面彩喷；安装方式：不锈钢膨胀螺丝10mm，镜面广告钉装饰，采用四孔固定安装 | 计量规则：按确认满足验收需求部位个数 | =DISPIMG("ID_8BDBFD6806454B8B9EDACBE16D67BE30",1) | 无配图 | 500mm*170mm | 个 | 3
36 | 战时干厕 | 不小于5mm亚克力板，表面彩喷；安装方式：不锈钢膨胀螺丝10mm，镜面广告钉装饰，采用四孔固定安装 | 计量规则：按确认满足验收需求部位个数 | =DISPIMG("ID_D472D13DF51A45B6B936EDD8E913F868",1) | =DISPIMG("ID_209C9D20ACCB455EA7116473C1A4224B",1) | 500mm*170mm | 个 | 3
37 | 人防工程严禁破坏 | 不小于5mm厚亚克力板，表面彩喷；安装方式：不锈钢膨胀螺丝10mm，镜面广告钉装饰，采用四孔固定安装 | 计量规则：按确认满足验收需求部位个数 | =DISPIMG("ID_29992F5B9E504E6A870D711336AC2C92",1) | =DISPIMG("ID_6208371F0E6F40C49D086CE818CE5E56",1) | 500mm*170mm | 个 | 96
38 | 人防工程安全使用 | 不小于5mm厚亚克力板，表面彩喷；安装方式：不锈钢膨胀螺丝10mm，镜面广告钉装饰，采用四孔固定安装 | 计量规则：按确认满足验收需求部位个数 |  | 无配图 | 500mm*170mm | 个 | 96
39 | 地面湿滑小心滑倒 | 不小于5mm厚亚克力板，表面彩喷；安装方式：不锈钢膨胀螺丝10mm，镜面广告钉装饰，采用四孔固定安装 | 计量规则：按确认满足验收需求部位个数 | =DISPIMG("ID_4CF17AD37B24416E864133DB6779EB69",1) | =DISPIMG("ID_4D8BB682AD6F4DB6835135B9C6832BE6",1) | 500mm*170mm | 个 | 57
40 | 注意管线小心碰头 | 不小于5mm厚亚克力板，表面彩喷；安装方式：不锈钢膨胀螺丝10mm，镜面广告钉装饰，采用四孔固定安装 | 计量规则：按确认满足验收需求部位个数 | =DISPIMG("ID_515F24D5ADD246DC9AAF3E5FCD0ED92F",1) | =DISPIMG("ID_05E259C50B1447DB84E08D0236553A0A",1) | 500mm*170mm | 个 | 57
41 | 内部空间严禁吸烟 | 不小于5mm厚亚克力板，表面彩喷；安装方式：不锈钢膨胀螺丝10mm，镜面广告钉装饰，采用四孔固定安装 | 计量规则：按确认满足验收需求部位个数 | =DISPIMG("ID_74352563B43243B3AE73143CEFFEC8DC",1) | =DISPIMG("ID_F01067F62A3A43229EB45F0092491BBE",1) | 500mm*170mm | 个 | 57
42 | 战备物资库 | 不小于5mm厚亚克力板，表面彩喷；安装方式：不锈钢膨胀螺丝10mm，镜面广告钉装饰，采用四孔固定安装 | 计量规则：按确认满足验收需求部位个数 | =DISPIMG("ID_0B85A8ADF0A2453FA35F9B7B940463F3",1) |  | 500mm*700mm | 个 | 5
43 | 干厕平战转换措施示意牌 | 材质为厚度5mm+2mm的双层亚克力板，UV打印；安装方式：附着式安装，四角固定 | 计量规则：按确认满足验收需求部位个数 | =DISPIMG("ID_B9870D8D5F5145BF80935C7BA89FA677",1) | =DISPIMG("ID_222C5FBD50894F62A6CEC0AC7C9C330C",1) | 1200mm*800mm | 个 | 3
44 | 水箱平战转换措施示意牌 | 材质为厚度5mm+2mm的双层亚克力板，UV打印；安装方式：附着式安装，四角固定 | 计量规则：按确认满足验收需求部位个数 | =DISPIMG("ID_5741665274D046A38A48B474616F000B",1) | =DISPIMG("ID_4F4EACB8E4CF4122ABCA9433797A41A6",1) | 1200mm*800mm | 个 | 6
45 | 通风三色牌 | 不小于5mm亚克力板，表面彩喷；安装方式：不锈钢膨胀螺丝10mm，镜面广告钉装饰，采用四孔固定安装 | 计量规则：按确认满足验收需求部位个数 |  | =DISPIMG("ID_3941F561F04B447484282859D081968C",1) | 700mm*280mm | 个 | 31
46 | 通风类管线标识 | 彩喷；文字及箭形均为绿 色RGB(8, 119, 21),字体为黑体； | 计量规则：按确认满足验收需求部位个数 |  | =DISPIMG("ID_F61E58F8529D4CD2AF066E669A3A1781",1) | 满足规范及设计要求 | 个 | 103
47 | 给水排水类管线标识 | 彩喷；字母 + 水流箭头，绿色 RGB (8,119,21) 黑体；综合考虑； | 计量规则：按确认满足验收需求部位个数 |  | =DISPIMG("ID_3E4A22A666374B51A3E35A28259741EF",1) | 满足规范及设计要求 | 个 | 238
48 | 悬挂式电缆管线标识 | ≥2mm 铝合金平板、烤漆；底色绿色 RGB (8,119,21)，白色黑体字；80mm×40mm；标牌内容符合要求； | 计量规则：按确认满足验收需求部位个数 |  | =DISPIMG("ID_28CAB76569FB462884CD6CFB715EE65C",1) | 满足规范及设计要求 | 个 | 326

## 公安标识系统
公安标识系统采购及安装清单
工程名称：中吴大道南侧、南运河西侧（HX070212-01）地块开发项目设计、采购、施工工程总承包（EPC一体化）装饰工程
序号 | 名称 | 工艺材质 | 计量规则 | 示意图例（最终按深化） | 图纸图例 | 规格 | 安装部位 | 单位 | 数量 | 备注
1 | 街（路）牌 | 按规范 | 计量规则：按确认满足验收需求部位个数 | 按深化图 | =DISPIMG("ID_56F19EF9B28F4FC59C5E8091777C0807",1) | 按规范 | 按附件如意里门牌编号批复要求 | 个 | 3
2 | 大门牌 | 按规范 | 计量规则：按确认满足验收需求部位个数 | 按深化图 | =DISPIMG("ID_8E280EABC38841C7B65269D00DB53E5E",1) | 按规范 | 按附件如意里门牌编号批复要求 | 个 | 4
3 | 幢牌/楼牌 | 900*500*2.0mm铝板型号3003，底膜贴二类微棱镜型结构反光膜，喷绘透明油墨，最外层贴附PMMA电刻保护膜。 | 计量规则：按确认满足验收需求部位个数 | =DISPIMG("ID_759D154785B24291A8461EEDDA578BB1",1) | =DISPIMG("ID_AC31CEB342F14DB584B207E06AEA5D4C",1) | 900*500*2.0mm | 按附件如意里门牌编号批复要求 | 个 | 78
4 | 单元牌 | 350*180*1.0mm铝板型号3003贴二类微棱镜型结构反光膜，喷绘透明油墨，最外层贴附PMMA电刻保护膜 | 计量规则：按确认满足验收需求部位个数 | =DISPIMG("ID_A75E0181DB6648D3BD703D0F15694E74",1) | =DISPIMG("ID_EF28C71C544545268098AAF459099B0A",1) | 350*180*1.0mm | 按附件如意里门牌编号批复要求 | 个 | 11
5 | 中门牌 | 300*200*1.0mm铝板型号3003，底膜贴二类微棱镜型结构反光膜，喷绘透明油墨，最外层贴附PMMA电刻保护膜。 | 计量规则：按确认满足验收需求部位个数 | =DISPIMG("ID_DD28D84396894C6DA768C27B5CC26482",1) | =DISPIMG("ID_2EF6C7822CCA41069A66F8826880B35A",1) | 300*200*1.0mm | 按附件如意里门牌编号批复要求 | 个 | 29
6 | 小门牌 | 按规范 | 计量规则：按确认满足验收需求部位个数 | 按深化图 | =DISPIMG("ID_0DC6015D43F644A2A4271C1A49F5A594",1) | 按规范 | 按附件如意里门牌编号批复要求 | 个 | 112
7 | 户号牌/室牌 | 169*74*1.0mm铝板型号3003，底膜贴一类透镜埋入式玻璃珠型反光膜，喷绘透明油墨，最外层贴附PMMA电刻保护膜 | 计量规则：按确认满足验收需求部位个数 | =DISPIMG("ID_7AA092B6667743EDB84DAB83E405D0A9",1) | =DISPIMG("ID_AA33A8EF0BD24AECA44A0A4891310224",1) | 169*74*1.0mm | 按附件如意里门牌编号批复要求 | 个 | 291
8 | 楼层牌 | 按规范 | 计量规则：按确认满足验收需求部位个数 | 按深化图 | =DISPIMG("ID_717CDC9DD3AD428190A525AE6C7CA89F",1) | 按规范 | 按附件如意里门牌编号批复要求 | 个 | 566
注：门牌按照《地名 标志》（GB17733-2008）国家标准制作，一律蓝底白字，字体以通行的黑体规范汉字为标准，二维码为黑白色。材料使用铝板贴反光膜，喷绘透明油墨，最外层贴附PMMA电刻保护膜。反光膜为新国标（GB/T18833-2012）中二类微棱镜型结构反光膜（室牌使用一类透镜埋入式玻璃珠型结构反光膜）。工程铭牌按照苏建质〔2012〕463号文件，材料使用钛金加UV工艺。

## 环卫标识系统
环卫标识系统采购及安装清单
工程名称：中吴大道南侧、南运河西侧（HX070212-01）地块开发项目设计、采购、施工工程总承包（EPC一体化）装饰工程
序号 | 名称 | 工艺材质 | 计量规则 | 示意图例（最终按深化） | 图纸图例 | 规格 | 安装方式 | 单位 | 数量 | 备注
1 | 垃圾分类导视牌 | 以环卫要求为准 | 计量规则：按确认满足验收需求部位块数 | =DISPIMG("ID_154AA25D4F594E54BB7F971A65EE9406",1) | 以环卫要求为准 | 以环卫要求为准；不限于直埋基础等； | 直埋 | 块 | 6
2 | 宣传栏 | 以环卫要求为准 | 计量规则：按确认满足验收需求部位块数 | =DISPIMG("ID_517367EC48874DFA88397D45798EDA8E",1) | 以环卫要求为准 | 以环卫要求为准 | 贴面 | 块 | 6
3 | 单元宣传栏 | 以环卫要求为准 | 计量规则：按确认满足验收需求部位块数 | =DISPIMG("ID_B603C047E6F64738B2A7745FBD4589DA",1) | 以环卫要求为准 | 以环卫要求为准 | 贴面 | 块 | 36
4 | 光荣榜 | 以环卫要求为准 | 计量规则：按确认满足验收需求部位块数 | =DISPIMG("ID_C3B6C14BAD254CAC9B34EA9534FE9859",1) | 以环卫要求为准 | 以环卫要求为准 | 贴面 | 块 | 36
5 | 垃圾分类大标语 | 以环卫要求为准 | 计量规则：按确认满足验收需求部位块数 | =DISPIMG("ID_F86E8202FF8140199C5DBF72CEF2DCE1",1) | 以环卫要求为准 | 以环卫要求为准 | 贴面 | 块 | 6
6 | 小草牌 | 以环卫要求为准 | 计量规则：按确认满足验收需求部位块数 | =DISPIMG("ID_45B10713B15C48C9A169FAAAFF678C1C",1) | 以环卫要求为准 | 以环卫要求为准 | 贴面 | 块 | 36
7 | 插地宣传 | 以环卫要求为准 | 计量规则：按确认满足验收需求部位块数 | =DISPIMG("ID_56B62F9A821B457785E49C37C0DC23D1",1) | 以环卫要求为准 | 以环卫要求为准；不限于直埋基础等； | 直埋 | 块 | 6